## Sheet1
Serial | OP | ID | Instruction | ALU control | RegWrite | ALUsrc | RegData | RegDest | MemWrite | MemRead | Branch
0 | _0000 | J | srl | _1110 | 1 | imd | ALU | rt | 0 | 0 | 0
1 | _0001 | C | sub | _0001 | 1 |  | ALU | rd | 0 | 0 | 0
2 | _0010 | N | beq | _0001 | 0 |  | xx | xx | 0 | 0 | 1
3 | _0011 | P | j | _0000 | 0 |  | xx | xx | 0 | 0 | 1
4 | _0100 | L | sw | _0000 | 0 | imd | xx | xx | 1 | 0 | 0
5 | _0101 | M | lw | _0000 | 1 | imd | Mem | rt | 0 | 1 | 0
6 | _0110 | B | addi | _0000 | 1 | imd | ALU | rt | 0 | 0 | 0
7 | _0111 | I | sll | _1101 | 1 | imd | ALU | rt | 0 | 0 | 0
8 | _1000 | O | bneq | _0001 | 0 |  | xx | xx | 0 | 0 | 1
9 | _1001 | E | and | _0011 | 1 |  | ALU | rd | 0 | 0 | 0
10 | _1010 | F | andi | _0011 | 1 | imd | ALU | rt | 0 | 0 | 0
11 | _1011 | K | nor | _0100 | 1 |  | ALU | rd | 0 | 0 | 0
12 | _1100 | D | subi | _0001 | 1 | imd | ALU | rt | 0 | 0 | 0
13 | _1101 | H | ori | _0010 | 1 | imd | ALU | rt | 0 | 0 | 0
14 | _1110 | G | or | _0010 | 1 |  | ALU | rd | 0 | 0 | 0
15 | _1111 | A | add | _0000 | 1 |  | ALU | rd | 0 | 0 | 0